## VYS
input | µm | MPa | J/m2 | Mpa |  | 10^3 kg/m3 |  | E1 | 1200 |  |  |  |  | Example: calculate kemin based on experiment data
| R* | E* | Г | py |  | density |  |  | 0.3 |  |  |  |  | relax | 0.5 | ke0 | α_max0
| 2.45 | 1309.9483 | 0.2 | 35.3 |  | 1.35 |  | E2 | 180000 | [6 empty] | 1274 | 2.105e-07
[9 empty] | 0.3 |  |  |  |  | No. it | αy | αy_relax | kemin
SI-unit | R* | E* | Г | py |  | density |  | E* | 1309.9483 |  |  |  |  | 1 | 4.3898e-09 | 4.3898e-09 | 183.9784
| 2.45e-06 | 1309948329.8159 | 0.2 | 35300000 |  | 1350 | [7 empty] | 2 | 1.5052e-08 | 9.721e-09 | 273.7779
[8 empty] | number | [5 empty] | 3 | 1.0691e-08 | 1.0206e-08 | 280.5223
Specify: | kemin | kp |  | ke/kc | πR*py | E*/py |  | Bo | 2833286.5841 |  |  |  |  | 4 | 1.0472e-08 | 1.0339e-08 | 282.3441
| 283.0073 | 217 |  | 1.7463 | 271.7006 | 37.109 |  | CY | 0.31402 |  |  |  |  | 5 | 1.0414e-08 | 1.0377e-08 | 282.8596
Defalut: | 271.7006 | 271.7006 | [11 empty] | 6 | 1.0398e-08 | 1.0387e-08 | 283.0073
Ratio: | 1.0416 | 0.79867
calculate basic parameters | [9 empty] | Example: calculate plastic adhesive sticking velocity (VYS) in an iterative method
Yield | [13 empty] | relax | 2 | A | 0.8363
fy0 | 7.9514e-07 |  | alpha_y0 | 4.3898e-09
fy | 8.8898e-07 |  | alpha_y_theory | 3.1412e-09 | [5 empty] | No. it | fmax | fmax_relax | alpha_max | ke | alpha_p/alpha_0 | fcp/fce | Vys
|  |  | alpha_y | 1.0394e-08 | [5 empty] | 1 | 8.8898e-07 | 8.8898e-07 | 1.0394e-08 | 283.0073 | 1 | 1
[10 empty] | 2 | 3.4306e-06 | 5.9722e-06 | 3.3819e-08 | 510.4942 | 3.05 | 2.1469 | 0.6804
Adhesion | [9 empty] | 3 | 7.3652e-06 | 8.7582e-06 | 4.6658e-08 | 599.6176 | 4.4193 | 2.7637 | 1.6783
fce | 2.3091e-06 |  | alpha_0 | 7.2525e-09 |  | alpha_0_JKR | 7.5052e-09 |  |  | 4 | 9.4811e-06 | 1.0204e-05 | 5.332e-08 | 641.0004 | 5.157 | 3.0759 | 2.1891
f0 | 2.0525e-06 |  | alpha_fe | -7.2389e-09 |  | alpha_fe_JKR | -6.1954e-09 |  |  | 5 | 1.0552e-05 | 1.09e-05 | 5.6528e-08 | 659.9992 | 5.5171 | 3.2242 | 2.4456
[10 empty] | 6 | 1.1061e-05 | 1.1222e-05 | 5.8011e-08 | 668.6051 | 5.6845 | 3.2925 | 2.5672
Critical velocity | [9 empty] | 7 | 1.1295e-05 | 1.1368e-05 | 5.8685e-08 | 672.4742 | 5.7607 | 3.3233 | 2.6231
VS | 0.56662 |  | mass | 8.3161e-14 |  | VS_JKR | 0.56727 |  |  | 8 | 1.1401e-05 | 1.1434e-05 | 5.8988e-08 | 674.2073 | 5.7951 | 3.3372 | 2.6483
VYS | 2.6648 |  | E*/py_c | 27.7453 |  | VY0 | 0.18324 |  |  | 9 | 1.1449e-05 | 1.1463e-05 | 5.9123e-08 | 674.9824 | 5.8104 | 3.3434 | 2.6597
VY*VY | -0.14542 | [8 empty] | 10 | 1.147e-05 | 1.1476e-05 | 5.9184e-08 | 675.3287 | 5.8173 | 3.3462 | 2.6648
calculate impact test
Vi (>VYS) | 5 |  | fmax | 2.1321e-05 |  | alpha_max | 1.0455e-07
|  |  | ke | 897.5763 |  | alpha_p/alpha_0 | 11.1403
res_coeff | 0.2555 |  | fcp/fce | 5.3172 |  | fcp | -1.2278e-05
|  | detach: | alpha_fp | 5.6499e-08 |  | f_fp | -6.8211e-06